## ЛСР по форме №4 с материалами
СОГЛАСОВАНО: | [8 empty] | УТВЕРЖДАЮ:
_______________ | [8 empty] | __________________
" _____ " ________________ 2015 г. | [8 empty] | "______ " _______________2015 г.
(наименование стройки)
ЛОКАЛЬНЫЙ СМЕТНЫЙ РАСЧЕТ №
(локальная смета)
на | Ремонт дворового проезда с. Лобаново, ул. Культуры, д. 8
(наименование работ и затрат, наименование объекта)
Основание:
| Сметная стоимость строительных работ _______________________________________________________________________________________________ |  | ___________________________370,869 |  | тыс. руб.
| Средства на оплату труда _______________________________________________________________________________________________ |  | ___________________________13,800 |  | тыс. руб.
| Сметная трудоемкость _______________________________________________________________________________________________ |  | _______________________________________________________________________________________________1493,02 |  | чел.час
| Трудозатраты механизаторов _______________________________________________________________________________________________ |  | _______________________________________________________________________________________________79,99 |  | чел.час
Составлен(а) в текущих (прогнозных) ценах по состоянию на 01.01.2000г. с пересчетом в текущий уровень цен 1 кв. 2017г.
№ пп | Шифр и номер позиции норматива | Наименование работ и затрат, единица измерения | Количество | Стоимость единицы, руб. |  |  | Общая стоимость, руб. |  |  |  | Затраты труда рабочих, чел.-ч, не занятых обслуживанием машин
|  |  |  | всего | эксплуата- ции машин | мате- риалы | Всего | оплаты труда | эксплуата- ции машин | мате- риалы
|  |  |  | оплаты труда | в т.ч. оплаты труда |  |  |  | в т.ч. оплаты труда |  | на единицу | всего
1 | 2 | 3 | 4 | 5 | 6 | 7 | 8 | 9 | 10 | 11 | 12 | 13
Раздел 1. Ремонт проезда
1 | ФЕР27-06-026-01 Приказ Минстроя РФ от 30.01.14 №31/пр | Розлив вяжущих материалов (1 т) (Письмо Минстроя и ЖКХ РФ № 8802-ХМ/09 от 20.03.2017 г. 1 кв. 2017г. ПЗ=5,75 (ОЗП=5,75; ЭМ=5,75; ЗПМ=5,75; МАТ=5,75; ТЗ=5,75; ТЗМ=5,75)) | 0,223 446*0,5/1000 | 9035.15 | 224,83 41,11 | 8810.32 | 2015 |  | 50 9 | 1965
|  | Накладные расходы от ФОТ Сметная прибыль от ФОТ Всего с НР и СП | 142% 81%=95%*0.85 |  |  |  | 13 7 2035
2 | ФЕР27-06-020-01 Приказ Минстроя РФ от 30.01.14 №31/пр | Устройство покрытия толщиной 4 см из горячих асфальтобетонных смесей плотных мелкозернистых типа АБВ, плотность каменных материалов: 2,5-2,9 т/м3 (1000 м2 покрытия) (Письмо Минстроя и ЖКХ РФ № 8802-ХМ/09 от 20.03.2017 г. 1 кв. 2017г. ПЗ=5,75 (ОЗП=5,75; ЭМ=5,75; ЗПМ=5,75; МАТ=5,75; ТЗ=5,75; ТЗМ=5,75)) | 0,446 446 / 1000 | 268331,23 2118,59 | 13720,77 1509,61 | 252491.87 | 119676 | 945 | 6119 673 | 112612 | 220.23 | 98.22
|  | Накладные расходы от ФОТ Сметная прибыль от ФОТ Всего с НР и СП | 142% 81%=95%*0.85 |  |  |  | 2298 1311 123285
3 | ФЕР27-06-021-01 Приказ Минстроя РФ от 30.01.14 №31/пр | На каждые 0,5 см изменения толщины покрытия добавлять или исключать: к расценке 27-06-020-01 (1000 м2 покрытия) (ПЗ=2 (ОЗП=2; ЭМ=2 к расх.; ЗПМ=2; МАТ=2 к расх.; ТЗ=2; ТЗМ=2); Письмо Минстроя и ЖКХ РФ № 8802-ХМ/09 от 20.03.2017 г. 1 кв. 2017г. ПЗ=5,75 (ОЗП=5,75; ЭМ=5,75; ЗПМ=5,75; МАТ=5,75; ТЗ=5,75; ТЗМ=5,75)) | 0,446 446 / 1000 | 62968,71 10,01 | 35.65 | 62923.05 | 28084 | 4 | 16 | 28064 | 1.04 | 0.46
|  | Накладные расходы от ФОТ Сметная прибыль от ФОТ Всего с НР и СП | 142% 81%=95%*0.85 |  |  |  | 6 3 28093
Итого прямые затраты по разделу в ценах 2001г. | [6 empty] | 149775 | 949 | 6185 682 | 142641 |  | 98.68
Накладные расходы | [6 empty] | 2316
Сметная прибыль | [6 empty] | 1321
Итоги по разделу 1 Ремонт проезда :
Автомобильные дороги | [6 empty] | 153412 |  |  |  |  | 98.68
Итого | [6 empty] | 153412 |  |  |  |  | 98.68
В том числе:
Материалы | [6 empty] | 142641
Машины и механизмы | [6 empty] | 6185
ФОТ | [6 empty] | 1631
Накладные расходы | [6 empty] | 2316
Сметная прибыль | [6 empty] | 1321
Итого по разделу 1 Ремонт проезда | [6 empty] | 153412 |  |  |  |  | 98.68
Раздел 2. Устройство уширения
4 | ФЕР01-01-030-05 Приказ Минстроя РФ от 30.01.14 №31/пр | Разработка грунта с перемещением до 10 м бульдозерами мощностью: 79 кВт (108 л.с.), группа грунтов 1 (1000 м3 грунта) (Письмо Минстроя и ЖКХ РФ № 8802-ХМ/09 от 20.03.2017 г. 1 кв. 2017г. ПЗ=5,75 (ОЗП=5,75; ЭМ=5,75; ЗПМ=5,75; МАТ=5,75; ТЗ=5,75; ТЗМ=5,75)) | 0,01675 (67*0,25) / 1000 | 2750.63 | 2750,63 469,66 |  | 46 |  | 46 8
|  | Накладные расходы от ФОТ Сметная прибыль от ФОТ Всего с НР и СП | 95% 43%=50%*0.85 |  |  |  | 8 3 57
5 | ФЕР01-01-030-09 Приказ Минстроя РФ от 30.01.14 №31/пр | При перемещении грунта на каждые последующие 10 м добавлять: к расценке 01-01-030-01 (1000 м3 грунта) (Письмо Минстроя и ЖКХ РФ № 8802-ХМ/09 от 20.03.2017 г. 1 кв. 2017г. ПЗ=5,75 (ОЗП=5,75; ЭМ=5,75; ЗПМ=5,75; МАТ=5,75; ТЗ=5,75; ТЗМ=5,75)) | 0,01675 (67*0,25) / 1000 | 3426.37 | 3426,37 668,32 |  | 57 |  | 57 11
|  | Накладные расходы от ФОТ Сметная прибыль от ФОТ Всего с НР и СП | 95% 43%=50%*0.85 |  |  |  | 10 5 72
6 | ФЕР27-04-001-02 Приказ Минстроя РФ от 30.01.14 №31/пр | Устройство подстилающих и выравнивающих слоев оснований: из песчано-гравийной смеси, дресвы (100 м3 материала основания (в плотном теле)) (Письмо Минстроя и ЖКХ РФ № 8802-ХМ/09 от 20.03.2017 г. 1 кв. 2017г. ПЗ=5,75 (ОЗП=5,75; ЭМ=5,75; ЗПМ=5,75; МАТ=5,75; ТЗ=5,75; ТЗМ=5,75)) | 0,067 (67*0,1) / 100 | 13695,58 724,9 | 12872,47 1080,66 | 98.21 | 918 | 49 | 862 72 | 7 | 90.39 | 6.06
|  | Накладные расходы от ФОТ Сметная прибыль от ФОТ Всего с НР и СП | 142% 81%=95%*0.85 |  |  |  | 172 98 1188
7 | ФССЦ-408-0200 Приказ Минстроя России от 12.11.14 №703/пр | Смесь песчано-гравийная природная (м3) (Письмо Минстроя и ЖКХ РФ № 8802-ХМ/09 от 20.03.2017 г. 1 кв. 2017г. ПЗ=5,75 (ОЗП=5,75; ЭМ=5,75; ЗПМ=5,75; МАТ=5,75; ТЗ=5,75; ТЗМ=5,75)) | 8,54 7*1,22 | 345 |  | 345 | 2946 |  |  | 2946
8 | ФЕР27-07-002-01 Приказ Минстроя РФ от 30.01.14 №31/пр | Устройство оснований толщиной 12 см под тротуары из кирпичного или известнякового щебня (100 м2 дорожек и тротуаров) (Письмо Минстроя и ЖКХ РФ № 8802-ХМ/09 от 20.03.2017 г. 1 кв. 2017г. ПЗ=5,75 (ОЗП=5,75; ЭМ=5,75; ЗПМ=5,75; МАТ=5,75; ТЗ=5,75; ТЗМ=5,75)) | 0,67 67 / 100 | 17466,66 1276,44 | 1574,87 201,25 | 14615.35 | 11703 | 855 | 1055 135 | 9793 | 150.88 | 101.09
|  | Накладные расходы от ФОТ Сметная прибыль от ФОТ Всего с НР и СП | 142% 81%=95%*0.85 |  |  |  | 1406 802 13911
9 | ФЕР27-07-002-02 Приказ Минстроя РФ от 30.01.14 №31/пр | На каждый 1 см изменения толщины оснований добавлять или исключать к расценке 27-07-002-01 (100 м2 дорожек и тротуаров) (ПЗ=2 (ОЗП=2; ЭМ=2 к расх.; ЗПМ=2; МАТ=2 к расх.; ТЗ=2; ТЗМ=2); Письмо Минстроя и ЖКХ РФ № 8802-ХМ/09 от 20.03.2017 г. 1 кв. 2017г. ПЗ=5,75 (ОЗП=5,75; ЭМ=5,75; ЗПМ=5,75; МАТ=5,75; ТЗ=5,75; ТЗМ=5,75)) | -0,67 -67 / 100 | 2671,11 52,56 | 103,5 11,62 | 2515.05 | -1790 | -35 | -69 -8 | -1686 | 6.21 | -4.16
|  | Накладные расходы от ФОТ Сметная прибыль от ФОТ Всего с НР и СП | 142% 81%=95%*0.85 |  |  |  | -61 -35 -1886
Итого прямые затраты по разделу в ценах 2001г. | [6 empty] | 13880 | 869 | 1951 218 | 11060 |  | 102.99
Накладные расходы | [6 empty] | 1535
Сметная прибыль | [6 empty] | 873
Итоги по разделу 2 Устройство уширения :
Земляные работы, выполняемые механизированным способом | [6 empty] | 129
Автомобильные дороги | [6 empty] | 16159 |  |  |  |  | 102.99
Итого | [6 empty] | 16288 |  |  |  |  | 102.99
В том числе:
Материалы | [6 empty] | 11060
Машины и механизмы | [6 empty] | 1951
ФОТ | [6 empty] | 1087
Накладные расходы | [6 empty] | 1535
Сметная прибыль | [6 empty] | 873
Итого по разделу 2 Устройство уширения | [6 empty] | 16288 |  |  |  |  | 102.99
Раздел 3. Установка бортовых камней
10 | ФЕР27-02-010-02 Приказ Минстроя РФ от 30.01.14 №31/пр | Установка бортовых камней бетонных: при других видах покрытий (100 м бортового камня) (МДС36 п.3.3.1.Демонтаж (разборка) сборных бетонных и железобетонных конструкций ОЗП=0,8; ЭМ=0,8 к расх.; ЗПМ=0,8; МАТ=0 к расх.; ТЗ=0,8; ТЗМ=0,8; Письмо Минстроя и ЖКХ РФ № 8802-ХМ/09 от 20.03.2017 г. 1 кв. 2017г. ПЗ=5,75 (ОЗП=5,75; ЭМ=5,75; ЗПМ=5,75; МАТ=5,75; ТЗ=5,75; ТЗМ=5,75)) | 1,64 164 / 100 | 3327,07 2960,74 | 366,33 42,21 |  | 5456 | 4856 | 600 69 |  | 349.95 | 573.92
Д | 1. ФССЦпг-03-21-01-005 | Перевозка грузов автомобилями-самосвалами грузоподъемностью 10 т, работающих вне карьера, на расстояние: до 5 км I класс груза, (1 т груза) | 0 | 6.69 | 6,69
|  | Накладные расходы от ФОТ Сметная прибыль от ФОТ Всего с НР и СП | 142% 81%=95%*0.85 |  |  |  | 6994 3989 16439
11 | ФССЦпг-03-21-01-005 Приказ Минстроя РФ от 30.01.14 №31/пр | Перевозка грузов автомобилями-самосвалами грузоподъемностью 10 т, работающих вне карьера, на расстояние: до 5 км I класс груза (1 т груза) (Письмо Минстроя и ЖКХ РФ № 8802-ХМ/09 от 20.03.2017 г. 1 кв. 2017г. ПЗ=5,75 (ОЗП=5,75; ЭМ=5,75; ЗПМ=5,75; МАТ=5,75; ТЗ=5,75; ТЗМ=5,75)) | 21,32 164*0,052*2,5 | 38.47 | 38.47 |  | 820 |  | 820
|  | НР 0% от ФОТ СП 0% от ФОТ Всего с НР и СП |  |  |  |  | 820
12 | ФЕР27-02-010-02 Приказ Минстроя РФ от 30.01.14 №31/пр | Установка бортовых камней бетонных: при других видах покрытий (100 м бортового камня) (Письмо Минстроя и ЖКХ РФ № 8802-ХМ/09 от 20.03.2017 г. 1 кв. 2017г. ПЗ=5,75 (ОЗП=5,75; ЭМ=5,75; ЗПМ=5,75; МАТ=5,75; ТЗ=5,75; ТЗМ=5,75)) | 1,64 164 / 100 | 25376,65 3700,93 | 457,93 52,79 | 21217.79 | 41618 | 6070 | 751 87 | 34797 | 437.46 | 717.43
|  | Накладные расходы от ФОТ Сметная прибыль от ФОТ Всего с НР и СП | 142% 81%=95%*0.85 |  |  |  | 8743 4987 55348
13 | ФССЦ-403-8022 Приказ Минстроя России от 12.11.14 №703/пр | Камни бортовые: БР 100.30.18 /бетон В30 (М400), объем 0,052 м3/ (ГОСТ 6665-91) (шт.) (Письмо Минстроя и ЖКХ РФ № 8802-ХМ/09 от 20.03.2017 г. 1 кв. 2017г. ПЗ=5,75 (ОЗП=5,75; ЭМ=5,75; ЗПМ=5,75; МАТ=5,75; ТЗ=5,75; ТЗМ=5,75)) | 164 | 438.96 |  | 438.96 | 71989 |  |  | 71989
Итого прямые затраты по разделу в ценах 2001г. | [6 empty] | 119883 | 10926 | 2171 156 | 106786 |  | 1291.35
Накладные расходы | [6 empty] | 15736
Сметная прибыль | [6 empty] | 8976
Итоги по разделу 3 Установка бортовых камней :
Автомобильные дороги | [6 empty] | 143775 |  |  |  |  | 1291.35
Перевозка грузов автотранспортом | [6 empty] | 820
Итого | [6 empty] | 144595 |  |  |  |  | 1291.35
В том числе:
Материалы | [6 empty] | 106786
Машины и механизмы | [6 empty] | 2171
ФОТ | [6 empty] | 11082
Накладные расходы | [6 empty] | 15736
Сметная прибыль | [6 empty] | 8976
Итого по разделу 3 Установка бортовых камней | [6 empty] | 144595 |  |  |  |  | 1291.35
ИТОГИ ПО СМЕТЕ:
Итого прямые затраты по смете в ценах 2001г. | [6 empty] | 283538 | 12744 | 10307 1056 | 260487 |  | 1493.02
Накладные расходы | [6 empty] | 19587
Сметная прибыль | [6 empty] | 11171
Итоги по смете:
Автомобильные дороги | [6 empty] | 313347 |  |  |  |  | 1493.02
Земляные работы, выполняемые механизированным способом | [6 empty] | 129
Перевозка грузов автотранспортом | [6 empty] | 820
Итого | [6 empty] | 314296 |  |  |  |  | 1493.02
В том числе:
Материалы | [6 empty] | 260487
Машины и механизмы | [6 empty] | 10307
ФОТ | [6 empty] | 13800
Накладные расходы | [6 empty] | 19587
Сметная прибыль | [6 empty] | 11171
НДС 18% | [6 empty] | 56573
ВСЕГО по смете | [6 empty] | 370869 |  |  |  |  | 1493.02
Составил: ___________________________
(должность, подпись, расшифровка)